## Sheet1
Beverage Antenna Performance Data, via EZNEC 3.0 modeling
April 1, 2002; Greg Ordy, W8WWV
File: Beverage.ez
Frequency: 1.83 MHz
Length (ft) | RDF (dB) | Max Gain (dBi) | Angle of MG (Deg.) | F/B @ MG (dB) | 3 dB BW (Deg.) | Gain @ 21 Deg. (dBi) | F/B @ 21 Deg. (dB) | RG @ 21 Deg. (dBi) | RG @ 33 Deg. (dBi) | RG @ 45 Deg. (dBi) | RG @ 57 Deg. (dBi) | RG @ 69 Deg. (dBi)
250 | 8.3 | -18.53 | 66 | 6.67 | 215 | -22.27 | 20.9 | -43.14 | -37.92 | -32.69 | -28.09 | -24.36
260 | 8.4 | -18.29 | 66 | 7.33 | 205.8 | -21.94 | 24.17 | -46.11 | -40.06 | -33.97 | -28.8 | -24.69
270 | 8.5 | -18.06 | 66 | 8.04 | 197.4 | -21.62 | 26.39 | -47.98 | -42.6 | -35.51 | -29.62 | -25.09
280 | 8.59 | -17.85 | 63 | 10.03 | 184.6 | -21.31 | 25.23 | -46.54 | -45.05 | -37.35 | -30.59 | -25.55
290 | 8.69 | -17.64 | 63 | 11.03 | 178 | -21.02 | 22.74 | -43.76 | -45.58 | -39.56 | -31.73 | -26.1
300 | 8.78 | -17.45 | 63 | 12.15 | 171.6 | -20.75 | 20.57 | -41.32 | -43.63 | -41.98 | -33.08 | -26.73
310 | 8.88 | -17.27 | 60 | 15.32 | 163 | -20.48 | 18.91 | -39.39 | -41.17 | -43.71 | -34.7 | -27.46
320 | 8.97 | -17.1 | 60 | 17.1 | 157.6 | -20.22 | 17.65 | -37.91 | -39.09 | -43.23 | -36.64 | -28.3
330 | 9.05 | -16.94 | 60 | 19.24 | 152.6 | -19.98 | 16.7 | -36.71 | -37.37 | -41.12 | -39.05 | -29.37
340 | 9.13 | -16.8 | 57 | 24.98 | 146.2 | -19.74 | 16 | -35.74 | -35.97 | -38.83 | -41.78 | -30.53
350 | 9.22 | -16.65 | 57 | 26.77 | 142 | -19.51 | 15.48 | -35 | -34.87 | -36.91 | -43.41 | -31.99
360 | 9.31 | -16.51 | 57 | 25.63 | 137.8 | -19.29 | 15.14 | -34.42 | -33.98 | -35.33 | -42.15 | -33.8
370 | 9.38 | -16.39 | 57 | 23.11 | 133.8 | -19.07 | 14.39 | -34 | -33.26 | -34.03 | -39.5 | -36.13
380 | 9.47 | -16.26 | 54 | 19.06 | 129.4 | -18.86 | 14.85 | -33.71 | -32.69 | -32.96 | -37.04 | -39.28
390 | 9.54 | -16.14 | 54 | 17.59 | 125.8 | -18.66 | 14.88 | -33.54 | -32.25 | -32.06 | -35.01 | -43.57
400 | 9.62 | -16.02 | 54 | 16.38 | 122.4 | -18.45 | 15.02 | -33.48 | -31.92 | -31.31 | -33.36 | -46.07
410 | 9.68 | -15.92 | 51 | 14.97 | 119.2 | -18.26 | 15.26 | -33.51 | -31.69 | -30.69 | -31.47 | -42.03
420 | 9.76 | -15.8 | 51 | 14.32 | 116.2 | -18.06 | 15.59 | -33.65 | -31.56 | -30.17 | -30.81 | -38.01
430 | 9.84 | -15.68 | 51 | 13.78 | 113.2 | -17.87 | 16.02 | -33.89 | -31.5 | -29.76 | -29.84 | -35.09
440 | 9.9 | -15.57 | 51 | 13.34 | 110.4 | -17.68 | 16.53 | -34.22 | -31.53 | -29.42 | -29 | -32.88
450 | 9.96 | -15.46 | 48 | 13.29 | 108.4 | -17.5 | 17.14 | -34.64 | -31.63 | -29.16 | -28.29 | -31.13
460 | 10.03 | -15.34 | 48 | 13.13 | 106 | -17.32 | 17.82 | -35.14 | -31.81 | -28.98 | -27.69 | -29.7
470 | 10.08 | -15.23 | 48 | 13.03 | 103.6 | -17.14 | 18.58 | -35.72 | -32.05 | -28.87 | -27.18 | -28.51
480 | 10.15 | -15.11 | 48 | 13.01 | 101.6 | -16.97 | 19.4 | -36.37 | -32.36 | -28.82 | -26.75 | -27.51
490 | 10.19 | -15 | 48 | 13.04 | 99.4 | -16.8 | 20.27 | -37.06 | -32.74 | -28.83 | -26.4 | -26.65
500 | 10.24 | -14.89 | 45 | 14.02 | 98.4 | -16.63 | 21.14 | -37.77 | -33.18 | -28.92 | -26.12 | -25.93
510 | 10.29 | -14.78 | 45 | 14.28 | 96.6 | -16.47 | 21.99 | -38.3 | -33.52 | -28.96 | -25.88 | -25.32
520 | 10.34 | -14.67 | 45 | 14.61 | 95 | -16.31 | 22.74 | -39.05 | -34.25 | -29.28 | -25.77 | -24.78
530 | 10.38 | -14.56 | 45 | 15.01 | 93.4 | -16.16 | 23.34 | -39.5 | -34.88 | -29.57 | -25.7 | -24.33
540 | 10.42 | -14.46 | 45 | 15.48 | 91.8 | -16.01 | 23.73 | -39.74 | -35.56 | -29.94 | -25.7 | -23.97
550 | 10.46 | -14.37 | 45 | 16.04 | 90.4 | -15.87 | 23.89 | -39.76 | -36.28 | -30.4 | -25.77 | -23.68
560 | 10.51 | -14.27 | 42 | 18.24 | 90.2 | -15.73 | 23.87 | -39.6 | -37.02 | -30.96 | -25.9 | -23.45
570 | 10.56 | -14.17 | 42 | 19.12 | 88.8 | -15.59 | 23.71 | -39.3 | -37.75 | -31.63 | -26.12 | -23.3
580 | 10.61 | -14.08 | 42 | 20.13 | 87.4 | -15.46 | 23.48 | -38.94 | -38.43 | -32.44 | -26.42 | -23.21
590 | 10.66 | -13.99 | 42 | 21.29 | 86.2 | -15.33 | 23.23 | -38.56 | -38.99 | -33.4 | -26.81 | -23.18
600 | 10.71 | -13.91 | 42 | 22.62 | 85 | -15.21 | 22.99 | -38.2 | -39.35 | -34.56 | -27.3 | -23.21
610 | 10.75 | -13.84 | 42 | 24.14 | 83.8 | -15.09 | 22.79 | -37.88 | -39.45 | -35.95 | -27.9 | -23.32
620 | 10.8 | -13.77 | 39 | 26.54 | 83.8 | -14.97 | 22.63 | -37.6 | -39.28 | -37.64 | -28.65 | -23.49
630 | 10.86 | -13.69 | 39 | 27.09 | 82.6 | -14.85 | 22.52 | -37.37 | -38.86 | -39.64 | -29.55 | -23.73
640 | 10.92 | -13.62 | 39 | 26.91 | 81.4 | -14.74 | 22.46 | -37.2 | -38.27 | -41.78 | -30.65 | -24.04
650 | 10.99 | -13.54 | 39 | 26.09 | 80.2 | -14.63 | 22.43 | -37.05 | -37.58 | -43.21 | -32.01 | -24.43
660 | 11.04 | -13.48 | 39 | 24.94 | 79.2 | -14.52 | 22.42 | -36.94 | -36.84 | -42.62 | -33.73 | -24.9
670 | 11.1 | -13.41 | 39 | 23.71 | 78.2 | -14.4 | 22.43 | -36.84 | -36.1 | -40.55 | -35.99 | -25.47
680 | 11.15 | -13.34 | 39 | 22.55 | 77 | -14.3 | 22.44 | -36.74 | -35.4 | -38.3 | -39.16 | -26.15
690 | 11.21 | -13.27 | 36 | 21.35 | 77.4 | -14.19 | 22.44 | -36.63 | -34.73 | -36.33 | -44.19 | -26.95
700 | 11.26 | -13.2 | 36 | 20.64 | 76.4 | -14.08 | 22.42 | -36.5 | -34.12 | -34.67 | -51.93 | -27.88
710 | 11.32 | -13.12 | 36 | 20.02 | 75.4 | -13.97 | 22.37 | -36.34 | -33.57 | -33.29 | -45.49 | -28.99
720 | 11.37 | -13.05 | 36 | 19.48 | 74.4 | -13.87 | 22.29 | -36.16 | -33.08 | -32.12 | -39.84 | -30.31
730 | 11.42 | -12.97 | 36 | 19.02 | 73.4 | -13.76 | 22.2 | -35.96 | -32.65 | -31.14 | -36.36 | -31.92
740 | 11.46 | -12.9 | 36 | 18.65 | 72.6 | -13.66 | 22.09 | -35.74 | -32.28 | -30.32 | -33.92 | -33.89
750 | 11.49 | -12.83 | 36 | 18.34 | 71.8 | -13.55 | 21.98 | -35.53 | -31.98 | -29.62 | -32.06 | -36.4
760 | 11.52 | -12.76 | 36 | 18.12 | 70.8 | -13.45 | 21.88 | -35.33 | -31.74 | -29.05 | -30.59 | -39.59
770 | 11.56 | -12.68 | 33 | 18.89 | 71.8 | -13.35 | 21.8 | -35.15 | -31.57 | -28.59 | -29.4 | -42.85
780 | 11.6 | -12.6 | 33 | 18.87 | 71 | -13.25 | 21.76 | -35.01 | -31.47 | -28.22 | -28.42 | -42.7
790 | 11.62 | -12.53 | 33 | 18.92 | 70.2 | -13.16 | 21.76 | -34.92 | -31.45 | -27.94 | -27.61 | -39.46
800 | 11.66 | -12.45 | 33 | 19.05 | 69.6 | -13.06 | 21.82 | -34.89 | -31.5 | -27.76 | -26.94 | -36.46
810 | 11.69 | -12.38 | 33 | 19.25 | 68.8 | -12.97 | 21.96 | -34.93 | -31.61 | -27.66 | -26.39 | -34.13
820 | 11.72 | -12.31 | 33 | 19.55 | 68.2 | -12.88 | 22.17 | -35.05 | -31.86 | -27.66 | -25.96 | -32.31
830 | 11.75 | -12.25 | 33 | 19.94 | 67.6 | -12.8 | 22.47 | -35.27 | -32.19 | -27.74 | -25.62 | -30.85
840 | 11.79 | -12.18 | 33 | 20.44 | 67 | -12.71 | 22.87 | -35.59 | -32.62 | -27.92 | -25.37 | -29.66
850 | 11.81 | -12.13 | 33 | 21.07 | 66.4 | -12.63 | 23.39 | -36.02 | -33.19 | -28.19 | -25.22 | -28.67
860 | 11.86 | -12.07 | 33 | 21.84 | 65.8 | -12.55 | 24.04 | -36.59 | -33.91 | -28.58 | -25.14 | -27.85
870 | 11.9 | -12.01 | 30 | 23.8 | 66.8 | -12.48 | 24.84 | -37.31 | -34.8 | -29.09 | -25.15 | -27.15
880 | 11.94 | -11.96 | 30 | 24.95 | 66.2 | -12.4 | 25.8 | -38.2 | -35.91 | -29.73 | -25.24 | -26.57
890 | 12 | -11.9 | 30 | 26.35 | 65.6 | -12.33 | 26.95 | -39.28 | -37.29 | -30.54 | -25.42 | -26.08
900 | 12.06 | -11.84 | 30 | 28.05 | 65 | -12.25 | 28.28 | -40.53 | -39.04 | -31.55 | -25.69 | -25.68
910 | 12.11 | -11.79 | 30 | 30.03 | 64.4 | -12.18 | 29.7 | -41.89 | -41.23 | -32.81 | -26.05 | -25.34
920 | 12.16 | -11.74 | 30 | 32.01 | 63.8 | -12.11 | 30.98 | -43.09 | -43.81 | -34.42 | -26.5 | -25.08
930 | 12.22 | -11.69 | 30 | 32.96 | 63.2 | -12.04 | 31.59 | -43.64 | -45.82 | -36.53 | -27.07 | -24.87
940 | 12.27 | -11.64 | 30 | 31.98 | 62.6 | -11.97 | 31.14 | -43.12 | -45.07 | -39.48 | -27.76 | -24.71
950 | 12.32 | -11.59 | 30 | 30 | 62 | -11.9 | 29.87 | -41.77 | -42.4 | -44.16 | -28.59 | -24.6
960 | 12.37 | -11.54 | 30 | 27.82 | 61.4 | -11.83 | 28.32 | -40.15 | -39.76 | -54.63 | -29.59 | -24.54
970 | 12.41 | -11.49 | 30 | 26.01 | 60.8 | -11.76 | 26.83 | -38.59 | -37.59 | -49.8 | -30.79 | -24.52
980 | 12.45 | -11.44 | 27 | 24.81 | 62 | -11.7 | 25.5 | -37.2 | -35.83 | -42.21 | -32.25 | -24.55
990 | 12.49 | -11.38 | 27 | 23.64 | 61.4 | -11.63 | 24.37 | -35.98 | -34.39 | -38.28 | -33.99 | -24.6
1000 | 12.53 | -11.32 | 27 | 22.66 | 61 | -11.56 | 23.41 | -34.97 | -33.22 | -35.53 | -36.37 | -24.72
1010 | 12.57 | -11.26 | 27 | 21.85 | 60.6 | -11.49 | 22.62 | -34.11 | -32.24 | -33.55 | -39.36 | -24.86
1020 | 12.6 | -11.2 | 27 | 21.19 | 60.2 | -11.42 | 21.98 | -33.4 | -31.43 | -32.01 | -43 | -25.04
1030 | 12.62 | -11.14 | 27 | 20.66 | 59.6 | -11.35 | 21.47 | -32.82 | -30.78 | -30.78 | -44.7 | -25.27
1040 | 12.64 | -11.09 | 27 | 20.25 | 59.2 | -11.28 | 21.08 | -32.36 | -30.25 | -29.78 | -41.82 | -25.54
1050 | 12.66 | -11.03 | 27 | 19.96 | 58.8 | -11.22 | 20.81 | -32.03 | -29.84 | -28.97 | -38.46 | -25.86
1060 | 12.68 | -10.98 | 27 | 19.78 | 58.2 | -11.15 | 20.66 | -31.81 | -29.55 | -28.31 | -35.85 | -26.23
1070 | 12.71 | -10.92 | 27 | 19.7 | 57.8 | -11.09 | 20.61 | -31.7 | -29.36 | -27.78 | -33.86 | -26.67
1080 | 12.73 | -10.87 | 27 | 19.73 | 57.4 | -11.03 | 20.68 | -31.71 | -29.27 | -27.38 | -32.29 | -27.17
1090 | 12.75 | -10.82 | 27 | 19.87 | 57 | -10.97 | 20.86 | -31.83 | -29.28 | -27.09 | -31.09 | -27.71
1100 | 12.78 | -10.77 | 27 | 20.12 | 56.6 | -10.91 | 21.17 | -32.08 | -29.42 | -26.89 | -30.02 | -28.41
1110 | 12.8 | -10.73 | 27 | 20.5 | 56.4 | -10.85 | 21.61 | -32.46 | -29.66 | -26.8 | -29.19 | -29.19
1120 | 12.83 | -10.68 | 27 | 21.01 | 56 | -10.8 | 22.2 | -33 | -30.02 | -26.81 | -28.5 | -30.09
1130 | 12.87 | -10.64 | 24 | 22.43 | 57.4 | -10.74 | 22.97 | -33.71 | -30.52 | -26.92 | -27.95 | -31.14
1140 | 12.91 | -10.59 | 24 | 23.35 | 57 | -10.69 | 23.95 | -34.64 | -31.17 | -27.13 | -27.51 | -32.36
1150 | 12.96 | -10.55 | 24 | 24.51 | 56.6 | -10.64 | 25.2 | -35.84 | -32 | -27.44 | -27.17 | -33.78
1160 | 13 | -10.51 | 24 | 26.02 | 56.2 | -10.6 | 26.81 | -37.41 | -33.06 | -27.87 | -26.91 | -35.39
1170 | 13.05 | -10.47 | 24 | 27.99 | 55.8 | -10.55 | 28.96 | -39.51 | -34.41 | -28.43 | -26.74 | -37.06
1180 | 13.11 | -10.42 | 24 | 30.72 | 55.4 | -10.5 | 32 | -42.51 | -36.15 | -29.14 | -26.64 | -38.32
1190 | 13.16 | -10.38 | 24 | 34.94 | 55.2 | -10.45 | 36.92 | -47.338 | -38.51 | -30.01 | -26.61 | -38.44
1200 | 13.21 | -10.34 | 24 | 43.2 | 54.8 | -10.41 | 47.12 | -57.53 | -41.91 | -31.1 | -26.65 | -37.26
1210 | 13.26 | -10.3 | 24 | 43.17 | 54.4 | -10.36 | 40.23 | -50.59 | -47.64 | -32.45 | -26.75 | -35.5
1220 | 13.31 | -10.26 | 24 | 34.83 | 54 | -10.32 | 33.65 | -43.96 | -55.1 | -34.16 | -26.91 | -33.71
1230 | 13.35 | -10.22 | 24 | 30.54 | 53.6 | -10.27 | 29.92 | -40.19 | -46.22 | -36.42 | -27.13 | -32.1
1240 | 13.38 | -10.18 | 24 | 27.74 | 53.2 | -10.22 | 27.38 | -37.61 | -40.98 | -39.61 | -27.4 | -30.7
1250 | 13.42 | -10.14 | 24 | 25.69 | 52.8 | -10.18 | 25.5 | -35.67 | -37.72 | -44.85 | -27.74 | -29.5
1260 | 13.44 | -10.1 | 24 | 24.12 | 52.6 | -10.13 | 24.04 | -34.17 | -35.41 | -59.64 | -28.13 | -28.45
1270 | 13.47 | -10.06 | 24 | 22.88 | 52.2 | -10.08 | 22.88 | -32.97 | -33.65 | -48.18 | -28.57 | -27.55
1280 | 13.48 | -10.02 | 24 | 21.89 | 51.8 | -10.03 | 21.96 | -32 | -32.26 | -41.31 | -29.07 | -26.78
1290 | 13.5 | -9.98 | 24 | 21.1 | 51.6 | -9.99 | 21.23 | -31.22 | -31.14 | -37.59 | -29.63 | -26.11
1300 | 13.52 | -9.93 | 24 | 20.48 | 51.2 | -9.94 | 20.66 | -30.6 | -30.24 | -35.08 | -30.24 | -25.53
1310 | 13.53 | -9.89 | 21 | 20.23 | 52.8 | -9.98 | 20.23 | -30.12 | -29.51 | -33.22 | -30.91 | -25.05
1320 | 13.55 | -9.84 | 21 | 19.92 | 52.4 | -9.84 | 19.92 | -29.77 | -28.94 | -31.78 | -31.63 | -24.65
1330 | 13.56 | -9.8 | 21 | 19.74 | 52.2 | -9.8 | 19.74 | -29.54 | -28.5 | -30.64 | -32.4 | -24.32
1340 | 13.58 | -9.75 | 21 | 19.67 | 52 | -9.75 | 19.67 | -29.42 | -28.17 | -29.72 | -33.19 | -24.07
1350 | 13.6 | -9.71 | 21 | 19.72 | 51.6 | -9.71 | 19.72 | -29.43 | -27.97 | -28.98 | -33.98 | -23.88
1360 | 13.62 | -9.67 | 21 | 19.87 | 51.4 | -9.67 | 19.87 | -29.54 | -27.87 | -28.4 | -34.73 | -23.76
1370 | 13.64 | -9.63 | 21 | 20.15 | 51.2 | -9.63 | 20.15 | -29.78 | -27.88 | -27.95 | -35.37 | -23.71
1380 | 13.67 | -9.59 | 21 | 20.55 | 50.8 | -9.59 | 20.55 | -30.14 | -27.99 | -27.62 | -35.8 | -23.73
1390 | 13.71 | -9.55 | 21 | 21.1 | 50.6 | -9.55 | 21.1 | -30.65 | -28.22 | -27.4 | -35.95 | -23.81
1400 | 13.74 | -9.52 | 21 | 21.79 | 50.4 | -9.52 | 21.79 | -31.31 | -28.57 | -27.27 | -35.78 | -23.96
1410 | 13.78 | -9.48 | 21 | 22.66 | 50 | -9.48 | 22.66 | -32.15 | -29.06 | -27.26 | -35.33 | -24.19
1420 | 13.82 | -9.45 | 21 | 23.75 | 49.8 | -9.45 | 23.75 | -33.2 | -29.68 | -27.34 | -34.67 | -24.49
1430 | 13.87 | -9.42 | 21 | 25.08 | 49.6 | -9.42 | 25.08 | -34.5 | -30.48 | -27.52 | -33.89 | -24.87
1440 | 13.91 | -9.39 | 21 | 26.72 | 49.4 | -9.39 | 26.72 | -36.1 | -31.48 | -27.8 | -33.07 | -25.33
1450 | 13.96 | -9.36 | 21 | 28.68 | 49 | -9.36 | 28.68 | -38.03 | -32.72 | -28.18 | -32.25 | -25.88
1460 | 14 | -9.33 | 21 | 30.8 | 48.8 | -9.33 | 30.8 | -40.13 | -34.3 | -28.69 | -31.47 | -26.54
1470 | 14.05 | -9.3 | 21 | 32.31 | 48.6 | -9.3 | 32.31 | -41.61 | -36.31 | -29.31 | -30.74 | -27.31
1480 | 14.09 | -9.27 | 21 | 31.92 | 48.4 | -9.27 | 31.92 | -41.18 | -38.92 | -30.08 | -30.06 | -28.21
1490 | 14.13 | -9.24 | 21 | 29.99 | 48 | -9.24 | 29.99 | -39.23 | -42.19 | -31 | -29.44 | -29.26
1500 | 14.16 | -9.21 | 21 | 27.83 | 47.8 | -9.21 | 27.83 | -37.04 | -44.62 | -32.12 | -28.89 | -30.48
1510 | 14.19 | -9.18 | 21 | 25.92 | 47.6 | -9.18 | 25.93 | -35.11 | -42.81 | -33.47 | -28.4 | -31.9
1520 | 14.22 | -9.14 | 21 | 24.36 | 47.2 | -9.14 | 24.36 | -33.5 | -39.44 | -35.12 | -27.96 | -33.53
1530 | 14.25 | -9.11 | 21 | 23.07 | 47 | -9.11 | 23.07 | -32.18 | -36.66 | -37.13 | -27.59 | -35.32
1540 | 14.25 | -9.08 | 21 | 22.01 | 46.6 | -9.08 | 22.01 | -31.09 | -34.5 | -39.55 | -27.28 | -37.02
1550 | 14.26 | -9.05 | 21 | 21.14 | 46.4 | -9.05 | 21.14 | -30.19 | -32.82 | -42.1 | -27.03 | -38
1560 | 14.27 | -9.01 | 21 | 20.45 | 46.2 | -9.01 | 20.45 | -29.5 | -31.52 | -43.16 | -26.82 | -37.65
1570 | 14.28 | -8.98 | 21 | 19.9 | 46 | -8.98 | 19.9 | -28.85 | -30.38 | -41.95 | -26.71 | -36.26
1580 | 14.29 | -8.94 | 18 | 19.58 | 47.8 | -8.94 | 19.58 | -28.52 | -28.91 | -39.5 | -26.64 | -34.6
1590 | 14.3 | -8.9 | 18 | 19.34 | 47.6 | -8.91 | 19.19 | -28.1 | -28.79 | -37.27 | -26.64 | -33.03
1600 | 14.31 | -8.87 | 18 | 19.22 | 47.4 | -8.88 | 19 | -27.88 | -28.23 | -35.45 | -26.71 | -31.66
1610 | 14.33 | -8.83 | 18 | 19.2 | 47.2 | -8.85 | 18.93 | -27.78 | -27.81 | -33.99 | -26.85 | -30.49
1620 | 14.34 | -8.8 | 18 | 19.29 | 47 | -8.82 | 18.96 | -27.78 | -27.5 | -32.8 | -27.06 | -29.5
1630 | 14.36 | -8.76 | 18 | 19.49 | 46.6 | -8.79 | 19.1 | -27.89 | -27.31 | -31.84 | -27.37 | -28.66
1640 | 14.39 | -8.73 | 18 | 19.8 | 46.4 | -8.76 | 19.35 | -28.11 | -27.23 | -31.07 | -27.75 | -27.95
1650 | 14.41 | -8.7 | 18 | 20.23 | 46.2 | -8.74 | 19.72 | -28.45 | -27.25 | -30.44 | -28.26 | -27.36
1660 | 14.45 | -8.67 | 18 | 20.78 | 46 | -8.71 | 20.2 | -28.92 | -27.38 | -29.95 | -28.87 | -26.85
1670 | 14.48 | -8.64 | 18 | 21.47 | 45.8 | -8.69 | 20.82 | -29.51 | -27.63 | -29.57 | -29.62 | -26.43
1680 | 14.51 | -8.62 | 18 | 22.31 | 45.6 | -8.67 | 21.59 | -30.25 | -27.99 | -29.3 | -30.53 | -26.09
1690 | 14.56 | -8.59 | 18 | 23.3 | 45.4 | -8.65 | 22.51 | -31.16 | -28.49 | -29.12 | -31.63 | -25.81
1700 | 14.6 | -8.57 | 18 | 24.44 | 45.2 | -8.63 | 23.6 | -32.23 | -29.12 | -29.03 | -32.97 | -25.69
1710 | 14.65 | -8.54 | 18 | 25.69 | 45 | -8.61 | 24.85 | -33.46 | -29.92 | -29.02 | -34.59 | -25.42
1720 | 14.68 | -8.52 | 18 | 26.92 | 44.8 | -8.59 | 26.2 | -34.8 | -30.92 | -29.09 | -36.56 | -25.3
1730 | 14.73 | -8.49 | 18 | 27.85 | 44.6 | -8.58 | 27.47 | -36.05 | -32.16 | -29.23 | -38.77 | -25.23
1740 | 14.77 | -8.47 | 18 | 28.09 | 44.4 | -8.56 | 28.27 | -36.83 | -33.7 | -29.45 | -40.6 | -25.19
1750 | 14.81 | -8.44 | 18 | 27.51 | 44.2 | -8.54 | 28.2 | -36.74 | -35.65 | -29.73 | -40.6 | -25.2
1760 | 14.84 | -8.42 | 18 | 26.39 | 44 | -8.52 | 27.28 | -35.8 | -38.13 | -30.08 | -38.73 | -25.23
1770 | 14.87 | -8.38 | 18 | 25.09 | 43.8 | -8.5 | 25.95 | -34.45 | -41.14 | -30.49 | -36.44 | -25.3
1780 | 14.88 | -8.37 | 18 | 23.83 | 43.6 | -8.48 | 24.56 | -33.04 | -43.48 | -30.96 | -34.39 | -25.41
1790 | 14.9 | -8.34 | 18 | 22.71 | 43.4 | -8.46 | 23.28 | -31.74 | -42.22 | -31.49 | -32.68 | -25.54
1800 | 14.92 | -8.31 | 18 | 21.74 | 43.2 | -8.44 | 22.17 | -30.61 | -39.19 | -32.05 | -31.26 | -25.7
2500 | 16.2 | -6.91 | 15 | 21.9 | 35.6 | -7.82 | 20.25 | -28.07 | -29.26 | -34.19 | -30.69 | -25.58
3000 | 16.85 | -6.27 | 12 | 19.5 | 32.6 | -8.16 | 17.23 | -25.39 | -35.26 | -27.68 | -27.1 | -25.61
3400 | 17.34 | -5.95 | 12 | 19.18 | 29.8 | -8.85 | 22.94 | -31.79 | -29.45 | -32.18 | -30.84 | -26.71
4000 | 17.65 | -5.64 | 9 | 17.32 | 27.8 | -10.28 | 17.58 | -27.86 | -27.21 | -28.02 | -26.2 | -26.57
6000 | 18.16 | -5.38 | 9 | 23.2 | 20 | -12.92 | 24.91 | -27.03 | -27.83 | -31.38 | -26.6 | -24.79
8000 | 17.06 | -5.73 | 6 | 16.61 | 19 | -10.28 | 14.16 | -24.44 | -25.64 | -23.83 | -23.44 | -21.27
1100 foot Beverage, Termination Resistor changed in value
Term. R | RDF | Max Gain (dBi) | Angle of MG (Deg.) | F/B @ MG (dB) | 3 dB BW (Deg.) | Gain @ 21 Deg. (dBi) | F/B @ 21 Deg. (dB) | RG @ 21 Deg. (dBi) | RG @ 33 Deg. (dBi) | RG @ 45 Deg. (dBi) | RG @ 57 Deg. (dBi) | RG @ 69 Deg. (dBi)
250 | 12.75 | -10.72 | 24 | 11.43 | 57.6 | -10.81 | 11.23 | -22.04 | -23.55 | -29.66 | -30.49 | -28.97
275 | 12.79 | -10.74 | 24 | 12.43 | 57.6 | -10.84 | 12.21 | -23.05 | -24.6 | -30.07 | -30.46 | -29.26
300 | 12.81 | -10.76 | 24 | 13.45 | 57.8 | -10.86 | 13.22 | -24.08 | -25.65 | -30.21 | -30.42 | -29.44
325 | 12.82 | -10.77 | 27 | 14.8 | 56.2 | -10.88 | 14.27 | -25.15 | -26.68 | -30.11 | -30.37 | -29.52
350 | 12.82 | -10.78 | 27 | 15.88 | 56.2 | -10.89 | 15.35 | -26.25 | -27.64 | -29.82 | -30.33 | -29.51
375 | 12.83 | -10.78 | 27 | 16.94 | 56.4 | -10.9 | 16.47 | -27.37 | -28.5 | -29.4 | -30.28 | -29.43
400 | 12.83 | -10.78 | 27 | 17.95 | 56.4 | -10.91 | 17.6 | -28.51 | -29.18 | -28.92 | -30.23 | -29.29
425 | 12.82 | -10.78 | 27 | 18.85 | 56.4 | -10.91 | 18.71 | -29.62 | -29.62 | -28.4 | -30.17 | -29.11
450 | 12.81 | -10.78 | 27 | 19.56 | 56.6 | -10.91 | 19.74 | -30.65 | -29.8 | -27.88 | -30.12 | -28.89
475 | 12.79 | -10.78 | 27 | 20 | 56.6 | -10.91 | 20.59 | -31.5 | -29.71 | -27.38 | -30.07 | -28.66
500 | 12.78 | -10.77 | 27 | 20.12 | 56.6 | -10.91 | 21.17 | -32.08 | -29.42 | -26.89 | -30.02 | -28.41
525 | 12.76 | -10.76 | 27 | 19.96 | 56.8 | -10.9 | 21.4 | -32.3 | -28.98 | -26.44 | -29.97 | -28.16
550 | 12.73 | -10.76 | 27 | 19.57 | 56.8 | -10.9 | 21.27 | -32.17 | -28.45 | -26 | -29.92 | -27.91
575 | 12.71 | -10.75 | 27 | 19.04 | 56.8 | -10.89 | 20.86 | -31.75 | -27.89 | -25.6 | -29.86 | -27.66
600 | 12.69 | -10.74 | 27 | 18.44 | 57 | -10.89 | 20.26 | -31.15 | -27.32 | -25.22 | -29.81 | -27.41
625 | 12.67 | -10.73 | 27 | 17.81 | 57 | -10.88 | 19.58 | -30.46 | -26.76 | -24.86 | -29.77 | -27.17
650 | 12.64 | -10.72 | 27 | 17.19 | 57 | -10.87 | 18.88 | -29.75 | -26.23 | -24.52 | -29.72 | -26.94
675 | 12.62 | -10.71 | 27 | 16.6 | 57.2 | -10.86 | 18.19 | -29.05 | -25.72 | -24.21 | -29.67 | -26.71
700 | 12.6 | -10.69 | 27 | 16.04 | 57.2 | -10.85 | 17.53 | -28.36 | -25.23 | -23.92 | -29.69 | -26.46
1100 foot Beverage, Termination Resistance 500 Ohms, Reactance varied
Term. X | RDF | Max Gain (dBi) | Angle of MG (Deg.) | F/B @ MG (dB) | 3 dB BW (Deg.) | Gain @ 21 Deg. (dBi) | F/B @ 21 Deg. (dB) | RG @ 21 Deg. (dBi) | RG @ 33 Deg. (dBi) | RG @ 45 Deg. (dBi) | RG @ 57 Deg. (dBi) | RG @ 69 Deg. (dBi)
800 | 11.44 | -10.08 | 27 | 5.71 | 59 | -10.3 | 6 | -16.3 | -15.63 | -17.51 | -30.48 | -20.21
600 | 11.74 | -10.28 | 27 | 6.97 | 58.4 | -10.49 | 7.3 | -17.79 | -17.05 | -18.8 | -30.88 | -21.32
400 | 12.1 | -10.49 | 27 | 8.99 | 57.8 | -10.67 | 9.4 | -20.07 | -19.21 | -20.67 | -31.01 | -22.92
350
325
300 | 12.29 | -10.59 | 27 | 10.48 | 57.6 | -10.76 | 10.94 | -21.7 | -20.73 | -21.9 | -30.92 | -23.97
225
200 | 12.48 | -10.67 | 27 | 12.5 | 57.2 | -10.83 | 13.05 | -23.87 | -22.71 | -23.38 | -30.72 | -25.23
150
100 | 12.65 | -10.73 | 27 | 15.41 | 57 | -10.88 | 16.09 | -26.97 | -25.43 | -25.1 | -30.41 | -26.72
50
25 | 12.75 | -10.76 | 27 | 18.67 | 56.8 | -10.9 | 19.58 | -30.48 | -28.25 | -26.46 | -30.12 | -27.98
0
-25
-50 | 12.82 | -10.78 | 27 | 24.08 | 56.6 | -10.91 | 25.65 | -36.57 | -32.18 | -27.66 | -29.8 | -29.29
-75
-100 | 12.85 | -10.78 | 27 | 31.07 | 56.4 | -10.91 | 34.76 | -45.67 | -35.33 | -28.19 | -29.57 | -30.12
-115 | 12.85 | -10.78 | 27 | 34.24 | 56.4 | -10.91 | 39.28 | -50.19 | -36.11 | -28.29 | -29.5 | -30.35
-120 | 12.86 | -10.78 | 27 | 35.29 | 56.4 | -10.91 | 40.12 | -51.02 | -36.32 | -28.31 | -29.48 | -30.42
-125 | 12.86 | -10.78 | 27 | 36.14 | 56.4 | -10.91 | 39.9 | -50.81 | -36.6 | -28.33 | -29.46 | -30.49
-150 | 12.86 | -10.78 | 27 | 34.11 | 56.4 | -10.9 | 32.93 | -43.83 | -36.74 | -28.37 | -29.34 | -30.81
-175 | 12.86 | -10.77 | 27 | 29.17 | 56.4 | -10.9 | 28.1 | -39 | -35.89 | -28.3 | -29.22 | -31.08
-180 | 12.86 | -10.77 | 27 | 28.37 | 56.4 | -10.89 | 27.37 | -38.27 | -35.63 | -28.28 | -29.2 | -31.12
-185 | 12.86 | -10.77 | 27 | 27.63 | 56.4 | -10.89 | 26.7 | -37.59 | -35.35 | -28.25 | -29.18 | -31.17
-200 | 12.86 | -10.76 | 27 | 25.69 | 56.4 | -10.89 | 24.94 | -35.83 | -34.44 | -28.14 | -29.11 | -31.27
-275 | 12.83 | -10.73 | 27 | 19.6 | 56.4 | -10.85 | 19.31 | -30.17 | -30.02 | -27.22 | -28.76 | -31.33
-300 | 12.81 | -10.72 | 27 | 18.26 | 56.4 | -10.84 | 18.05 | -28.89 | -28.81 | -26.82 | -28.65 | -31.18
-400 | 12.71 | -10.65 | 27 | 14.46 | 56.4 | -10.77 | 14.42 | -25.19 | -25.14 | -25.08 | -28.21 | -29.97
-500 | 12.58 | -10.56 | 27 | 12 | 56.4 | -10.69 | 12.04 | -22.73 | -22.62 | -23.45 | -27.82 | -28.4
-600 | 12.43 | -10.46 | 27 | 10.25 | 56.4 | -10.6 | 10.33 | -20.93 | -20.77 | -22.06 | -27.46 | -26.9
-1000 | 11.82 | -10.05 | 27 | 6.51 | 57.2 | -10.22 | 6.65 | -16.87 | -16.59 | -18.46 | -26.47 | -22.83
-2000 | 11.05 | -9.43 | 27 | 3.9 | 58.4 | -9.66 | 4.04 | -13.69 | -13.33 | -15.4 | -25.67 | -19.32
1220 foot Beverage, Termination Resistor changed in value (X = 0)
Term. R | RDF | Max Gain (dBi) | Angle of MG (Deg.) | F/B @ MG (dB) | 3 dB BW (Deg.) | Gain @ 21 Deg. (dBi) | F/B @ 21 Deg. (dB) | RG @ 21 Deg. (dBi) | RG @ 33 Deg. (dBi) | RG @ 45 Deg. (dBi) | RG @ 57 Deg. (dBi) | RG @ 69 Deg. (dBi)
250 | 13.11 | -10.18 | 24 | 13.31 | 54 | -10.22 | 13.4 | -23.63 | -23.67 | -26.26 | -28.96 | -29.03
275 | 13.17 | -10.2 | 24 | 14.62 | 54 | -10.25 | 14.72 | -24.97 | -24.92 | -27.1 | -28.7 | -29.82
300 | 13.21 | -10.22 | 24 | 16.05 | 54 | -10.27 | 16.17 | -26.44 | -26.26 | -27.94 | -28.45 | -30.57
325 | 13.23 | -10.24 | 24 | 17.86 | 54 | -10.29 | 17.79 | -28.08 | -27.74 | -28.78 | -28.22 | -31.28
350 | 13.26 | -10.25 | 24 | 19.5 | 54 | -10.3 | 19.66 | -29.96 | -29.39 | -29.63 | -28 | -31.93
375 | 13.27 | -10.26 | 24 | 21.68 | 54 | -10.31 | 21.88 | -32.19 | -31.3 | -30.47 | -27.79 | -32.5
400 | 13.29 | -10.26 | 24 | 24.41 | 54 | -10.31 | 24.68 | -34.99 | -33.58 | -31.3 | -27.59 | -32.97
425 | 13.29 | -10.27 | 24 | 28.13 | 54 | -10.32 | 28.52 | -38.84 | -36.46 | -32.11 | -27.41 | -33.33
450 | 13.3 | -10.27 | 24 | 34.22 | 54 | -10.32 | 34.83 | -45.15 | -40.5 | -32.87 | -27.23 | -33.57
475 | 13.3 | -10.27 | 24 | 48.66 | 54 | -10.32 | 43.78 | -54.1 | -47.45 | -33.56 | -27.06 | -33.7
500 | 13.31 | -10.26 | 24 | 34.83 | 54 | -10.32 | 33.65 | -43.96 | -55.1 | -34.16 | -26.91 | -33.71
525 | 13.3 | -10.26 | 24 | 29.11 | 54 | -10.31 | 28.58 | -38.85 | -44.37 | -34.64 | -26.76 | -33.63
550 | 13.29 | -10.26 | 24 | 25.81 | 54 | -10.31 | 25.42 | -35.73 | -39.52 | -34.96 | -26.61 | -33.47
575 | 13.29 | -10.25 | 24 | 23.51 | 54 | -10.31 | 23.22 | -33.53 | -36.52 | -35.13 | -26.48 | -33.25
600 | 13.27 | -10.25 | 24 | 21.78 | 54 | -10.3 | 21.54 | -31.84 | -34.37 | -35.13 | -26.35 | -32.99
625 | 13.26 | -10.24 | 24 | 20.39 | 54 | -10.3 | 20.19 | -30.48 | -32.72 | -35 | -26.23 | -32.7
650 | 13.25 | -10.23 | 24 | 19.24 | 54 | -10.29 | 19.06 | -29.35 | -31.39 | -34.76 | -26.11 | -32.4
675 | 13.23 | -10.23 | 24 | 18.27 | 54 | -10.28 | 18.11 | -28.39 | -30.27 | -34.44 | -26 | -32.08
700 | 13.22 | -10.22 | 24 | 17.42 | 54.2 | -10.28 | 17.28 | -27.56 | -29.32 | -34.07 | -25.89 | -31.77
1220 foot Beverage, Termination Reactance changed in value (R = 500)
Term. X | RDF | Max Gain (dBi) | Angle of MG (Deg.) | F/B @ MG (dB) | 3 dB BW (Deg.) | Gain @ 21 Deg. (dBi) | F/B @ 21 Deg. (dB) | RG @ 21 Deg. (dBi) | RG @ 33 Deg. (dBi) | RG @ 45 Deg. (dBi) | RG @ 57 Deg. (dBi) | RG @ 69 Deg. (dBi)
-300 | 13.1 | -10.12 | 24 | 13.73 | 53.8 | -10.18 | 13.79 | -23.97 | -24.84 | -38 | -25.18 | -26.64
-275 | 13.13 | -10.14 | 24 | 14.44 | 53.8 | -10.19 | 14.51 | -24.7 | -25.58 | -39.59 | -25.34 | -27.03
-250 | 13.15 | -10.16 | 24 | 15.23 | 53.8 | -10.21 | 15.31 | -25.52 | -26.4 | -41.39 | -25.5 | -27.44
-225 | 13.19 | -10.17 | 24 | 16.11 | 53.8 | -10.23 | 16.2 | -26.43 | -27.32 | -43.25 | -25.65 | -27.88
-200 | 13.2 | -10.19 | 24 | 17.11 | 53.8 | -10.24 | 17.21 | -27.45 | -28.35 | -44.64 | -25.81 | -28.35
-175 | 13.23 | -10.2 | 24 | 18.25 | 54 | -10.26 | 18.37 | -28.62 | -29.54 | -44.71 | -26.97 | -28.86
-150 | 13.24 | -10.22 | 24 | 19.57 | 54 | -10.27 | 19.71 | -29.98 | -30.92 | -43.38 | -26.12 | -29.4
-125 | 13.26 | -10.23 | 24 | 21.13 | 54 | -10.28 | 21.1 | -31.58 | -32.58 | -41.51 | -26.26 | -29.98
-100 | 13.27 | -10.24 | 24 | 23.04 | 54 | -10.29 | 23.24 | -33.53 | -34.64 | -39.66 | -26.41 | -30.6
-75 | 13.28 | -10.25 | 24 | 25.46 | 54 | -10.25 | 25.68 | -35.98 | -37.34 | -38 | -26.54 | -31.28
-50 | 13.3 | -10.25 | 24 | 28.66 | 54 | -10.31 | 28.87 | -39.17 | -41.28 | -36.55 | -26.67 | -32.02
-25 | 13.3 | -10.26 | 24 | 32.81 | 54 | -10.31 | 32.68 | -42.99 | -48.55 | -35.28 | -26.79 | -32.83
0 | 13.31 | -10.26 | 24 | 34.83 | 54 | -10.32 | 33.65 | -43.96 | -55.1 | -34.16 | -26.91 | -33.71
25 | 13.3 | -10.27 | 24 | 31.09 | 54 | -10.32 | 30.13 | -40.45 | -43.82 | -33.17 | -27.01 | -34.69
50 | 13.3 | -10.27 | 24 | 27.29 | 54 | -10.32 | 26.68 | -37 | -38.91 | -32.27 | -27.1 | -35.78
75 | 13.29 | -10.27 | 24 | 24.46 | 54.2 | -10.32 | 24.03 | -34.25 | -35.8 | -31.46 | -27.17 | -37.01
100 | 13.28 | -10.27 | 24 | 22.29 | 54.2 | -10.32 | 21.95 | -32.27 | -33.52 | -30.73 | -27.24 | -38.39
125 | 13.27 | -10.27 | 24 | 20.55 | 54.2 | -10.32 | 20.27 | -30.59 | -31.73 | -30.06 | -27.29 | -39.95
150 | 13.26 | -10.26 | 24 | 19.11 | 54.2 | -10.32 | 18.87 | -29.19 | -30.26 | -29.44 | -27.32 | -41.7
175 | 13.24 | -10.26 | 24 | 17.88 | 54.2 | -10.31 | 17.67 | -27.98 | -29.01 | -28.87 | -27.35 | -43.52
200 | 13.23 | -10.25 | 24 | 16.81 | 54.2 | -10.3 | 16.63 | -26.94 | -27.94 | -28.34 | -27.35 | -45.03
225 | 13.21 | -10.24 | 24 | 15.88 | 54.2 | -10.3 | 15.71 | -26.01 | -26.99 | -27.85 | -27.35 | -45.51
250 | 13.18 | -10.24 | 24 | 10.05 | 54.2 | -10.29 | 14.9 | -25.19 | -26.15 | -27.4 | -27.33 | -44.63
275 | 13.16 | -10.23 | 24 | -10.23 | 54.4 | -10.28 | 14.16 | -24.44 | -25.4 | -26.97 | -27.3 | -43.02
300 | 13.13 | -10.22 | 24 | 13.63 | 54.4 | -10.27 | 13.5 | -23.77 | -24.71 | -26.57 | -27.25 | -41.3
325 | 13.11 | -10.2 | 24 | 13.02 | 54.4 | -10.26 | 12.9 | -23.15 | -24.09 | -26.2 | -27.2 | -39.71